## Rekapitulácia stavby
2012 |  | Hárok obsahuje: |  |  |  | 1) Súhrnný list stavby |  |  |  | 2) Rekapitulácia objektov | [8 empty] | False | False
| optimalizované pre tlač zostáv vo formáte A4 - na výšku | [16 empty] | 0,001 | 20
[18 empty] | 0,001 | 20
| SÚHRNNÝ LIST STAVBY | [16 empty] | 0,001
|  | Kód: | [15 empty] | 0,001
|  | Stavba: |  |  |  | PROJEKT OPATRENÍ V OBCI ORAVSKÁ JASENICA NA PRISPÔSOBOVANIE SA ZMENE KLÍMY EKOSYSTÉMOVÝMI PRÍSTUPMI | [11 empty] | 0,001
|  | JKSO: | [12 empty] | KS: |  |  | 0,001
|  | Miesto: | [12 empty] | Dátum: |  |  | 0,001
0,001
|  | Objednávateľ: | [12 empty] | IČO: |  |  | 0,001
[15 empty] | IČO DPH: |  |  | 0,001
0,001
|  | Zhotoviteľ: | [12 empty] | IČO: |  |  | 0,001
[15 empty] | IČO DPH: |  |  | 0,001
False
|  | Projektant: | [12 empty] | IČO: |  |  | False
[15 empty] | IČO DPH: |  |  | True
0,01
|  | Spracovateľ: | [12 empty] | IČO: |  |  | 0,01
IČO DPH:
Poznámka:
|  | Náklady z rozpočtov | [12 empty] | 0
|  | Ostatné náklady zo súhrnného listu | [12 empty] | 0
|  | Cena bez DPH | [12 empty] | 0
|  | DPH | základná |  |  |  | 20% |  | z | 0 |  |  |  |  | 0
|  |  | znížená |  |  |  | 20% |  | z | 0 |  |  |  |  | 0
|  |  | zákl. prenesená |  |  |  | 20% |  | z | #REF! |  |  |  |  | 0
|  |  | zníž. prenesená |  |  |  | 20% |  | z | #REF! |  |  |  |  | 0
|  |  | nulová |  |  |  | 0% |  | z | #REF! |  |  |  |  | 0
|  | Cena s DPH | [6 empty] | v |  | EUR |  |  |  | 0
|  | Projektant | [9 empty] | Spracovateľ
|  | Dátum a podpis: | [5 empty] | Pečiatka |  |  |  | Dátum a podpis: |  |  |  | Pečiatka
|  | Objednávateľ | [9 empty] | Zhotoviteľ
|  | Dátum a podpis: | [5 empty] | Pečiatka |  |  |  | Dátum a podpis: |  |  |  | Pečiatka
REKAPITULÁCIA OBJEKTOV STAVBY
| Kód: | [5 empty] | 0
| Stavba: | [5 empty] | PROJEKT OPATRENÍ V OBCI ORAVSKÁ JASENICA NA PRISPÔSOBOVANIE SA ZMENE KLÍMY EKOSYSTÉMOVÝMI PRÍSTUPMI
| Miesto: | [12 empty] | Dátum: |  |  | 25.09.2019
| Objednávateľ: | [12 empty] | Projektant:
| Zhotoviteľ: | [12 empty] | Spracovateľ:
| Kód |  |  | Objekt | [8 empty] | Cena bez DPH [EUR] |  |  |  | Cena s DPH [EUR]
| 1) Náklady z rozpočtov | [11 empty] | 0 |  |  |  | 0 | D | 0 |  | IMPORT | {3daabd51-662c-47e8-b87a-6ad16ef31fc1} | {00000000-0000-0000-0000-000000000000}
/ |  | M392 |  |  | SO1 | [7 empty] | 0 |  |  |  | 0 |  | 1 | ###NOINSERT### | IMPORT | {3daabd51-662c-47e8-b87a-6ad16ef31fc1} | {00000000-0000-0000-0000-000000000000}
/ |  | M392 |  |  | SO2 | [7 empty] | 0 |  |  |  | 0 |  | 1 | ###NOINSERT### | IMPORT | {3daabd51-662c-47e8-b87a-6ad16ef31fc1} | {00000000-0000-0000-0000-000000000000}
/ |  | M392 |  |  | SO3 | [7 empty] | 0 |  |  |  | 0 |  | 1 | ###NOINSERT### | IMPORT | {3daabd51-662c-47e8-b87a-6ad16ef31fc1} | {00000000-0000-0000-0000-000000000000}
| 2) Ostatné náklady zo súhrnného listu | [11 empty] | 0 |  |  |  | 0
| Celkové náklady za stavbu 1) + 2) | [11 empty] | 0 |  |  |  | 0

## SO1
| Hárok obsahuje: |  | 1) Krycí list rozpočtu |  |  | 3) Rozpočet |  | Späť na hárok:
optimalizované pre tlač zostáv vo formáte A4 - na výšku
KRYCÍ LIST ROZPOČTU
| Stavba: |  | PROJEKT OPATRENÍ V OBCI ORAVSKÁ JASENICA NA PRISPÔSOBOVANIE SA ZMENE KLÍMY EKOSYSTÉMOVÝMI PRÍSTUPMI
JKSO:
Miesto:
Objednávateľ:
Zhotoviteľ:
Projektant:
Spracovateľ:
Poznámka:
| Náklady z rozpočtu | [5 empty] | 0
| Ostatné náklady | [5 empty] | 0
Cena bez DPH
| DPH | základná | 20% |  |  |  | 0
|  | znížená | 20%
|  | zákl. prenesená | 20%
|  | zníž. prenesená | 20%
|  | nulová | 0%
| Cena s DPH |  |  |  |  | 0
| Projektant |  |  | Spracovateľ
| Dátum a podpis: |  |  | Dátum a podpis: |  |  | Pečiatka
| Objednávateľ |  |  | Zhotoviteľ
| Dátum a podpis: |  |  | Dátum a podpis: |  |  | Pečiatka
REKAPITULÁCIA ROZPOČTU
Stavba: |  |  | PROJEKT OPATRENÍ V OBCI ORAVSKÁ JASENICA NA PRISPÔSOBOVANIE SA ZMENE KLÍMY EKOSYSTÉMOVÝMI PRÍSTUPMI
Miesto: |  |  |  |  | Dátum:
Objednávateľ: |  |  |  |  | Projektant:
Zhotoviteľ: |  |  |  |  | Spracovateľ:
Kód - Popis | [6 empty] | Cena celkom [EUR]
1) Náklady z rozpočtu | [6 empty] | 0
|  | HSV - Práce a dodávky HSV |  |  |  |  | 0
|  | 1 - Zemné práce |  |  |  |  | 0
|  | 2 - Zakladanie |  |  |  |  | 0
|  | 4 - Vodorovné konštrukcie |  |  |  |  | 0
|  | 5 - Komunikácie |  |  |  |  | 0
|  | 8 - Rúrové vedenie |  |  |  |  | 0
|  | 9 - Ostatné konštrukcie a práce-búranie |  |  |  |  | 0
|  | 99 - Presun hmôt HSV |  |  |  |  | 0
2) Ostatné náklady | [6 empty] | 0
Celkové náklady za stavbu 1) + 2) | [5 empty] | 0
ROZPOČET
Stavba: |  |  | PROJEKT OPATRENÍ V OBCI ORAVSKÁ JASENICA NA PRISPÔSOBOVANIE SA ZMENE KLÍMY EKOSYSTÉMOVÝMI PRÍSTUPMI
Miesto: |  |  |  |  | Dátum:
Objednávateľ: |  |  |  |  | Projektant:
Zhotoviteľ: |  |  |  |  | Spracovateľ:
PČ |  | Kód | Popis | MJ | Množstvo | J.cena [EUR] | Cena celkom [EUR]
Náklady z rozpočtu | [6 empty] | 0
|  | HSV - Práce a dodávky HSV |  |  |  |  | 0
|  | 1 - Zemné práce |  |  |  |  | 0
2 |  | 181301112 | Rozprestretie ornice na rovine alebo na svahu do sklonu 1:5, plocha do 500 m2,hr.200 mm | m2 | 34.58 |  | 0
3 |  | 0057211300 | Trávové semeno - výber | kg | 2.26 |  | 0
7 |  | 131201102 | Výkop nezapaženej jamy v hornine 3 do 100 m3 | m3 | 36.14 |  | 0
8 |  | 131201109 | Hĺbenie nezapažených jám a zárezov. Príplatok za lepivosť horniny 3 | m3 | 36.14 |  | 0
12 |  | 132211101 | Hĺbenie rýh šírky do 600 mm v hornine tr.3 súdržných - ručným náradím | m3 | 94.58 |  | 0
13 |  | 132211119 | Príplatok za lepivosť pri hĺbení rýh š do 600 mm ručným náradím v hornine tr. 3 | m3 | 94.58 |  | 0
16 |  | 162501122 | Vodorovné premiestnenie výkopku po spevnenej ceste z horniny tr.1-4, nad 100 do 1000 m3 na vzdialenosť do 3000 m | m3 | 130.72 |  | 0
17 |  | 171201202 | Uloženie sypaniny na skládky nad 100 do 1000 m3 | m3 | 130.72 |  | 0
18 |  | 174101001 | Zásyp sypaninou so zhutnením jám, šachiet, rýh, zárezov alebo okolo objektov do 100 m3 | m3 | 8.45 |  | 0
20 |  | 183403151 | Obrobenie pôdy smykovaním v rovine alebo na svahu do 1:5 | m2 | 34.58 |  | 0
21 |  | 183403152 | Obrobenie pôdy bránením v rovine alebo na svahu do 1:5 | m2 | 34.58 |  | 0
22 |  | 183403161 | Obrobenie pôdy valcovaním v rovine alebo na svahu do 1:5 | m2 | 34.58 |  | 0
23 |  | 183405211 | Výsev trávniku hydroosevom na ornicu | m2 | 34.58 |  | 0
24 |  | 184802111 | Chemické odburinenie pôdy v rovine alebo na svahu do 1:5 postrekom naširoko | m2 | 34.58 |  | 0
26 |  | 2519201000 | Chemické odburinenie trávnika Bofix | l | 0.2 |  | 0
|  | 2 - Zakladanie |  |  |  |  | 0
27 |  | 211521111 | Výplň odvodňovacieho rebra alebo trativodu do rýh kamenivom hrubým drveným frakcie 16-125 | m3 | 91.25 |  | 0
29 |  | 6936651300 | Geotextília netkaná polypropylénová Tatratex PP 300 | m2 | 375.62 |  | 0
31 |  | 211971110 | Zhotovenie opláštenia výplne z geotextílie, v ryhe alebo v záreze so stenami šikmými o skl. do 1:2,5 | m2 | 375.62 |  | 0
32 |  | 212752126 | Trativody z flexodrenážnych rúr DN 150 | m | 84.33 |  | 0
33 |  | 212752212 | Montáž trativodu z drenážnych rúr PVC, tunelového tvaru DN 150 mm, SN8, so štrkovým lôžkom v otvorenom výkope | m | 84.33 |  | 0
|  | 4 - Vodorovné konštrukcie |  |  |  |  | 0
38 |  | 451573111 | Lôžko pod potrubie, stoky a drobné objekty, v otvorenom výkope z piesku a štrkopiesku do 63 mm | m3 | 9.87 |  | 0
|  | 5 - Komunikácie |  |  |  |  | 0
43 |  | 583950160R | Kameň - balvanitý, valúny | t | 8.94 |  | 0
44 |  | 5921954660 | Premac obrubník parkový 100x20x5 cm, sivý | m | 78.16 |  | 0
|  | 8 - Rúrové vedenie |  |  |  |  | 0
54 |  | 89501311R | Zhotovenie zbernej nádrže vôd z prefabr., hĺbky do 4 m, pri ploche akumulačného priestoru nad 3,50m2 | ks | 1 |  | 0
55 |  | 2861420640 | Rúra X-Stream PP s hrdlom vrátane tesnenia SN 8, DN 150 L=6 m korugovaná pre gravitačnú kanalizáciu, WAVIN | ks | 14 |  | 0
56 |  | 2861421320 | Vlnovcová šachtová rúra TEGRA DN 600 L=6 m kanalizačná, materiál: PP, WAVIN | m | 1 |  | 0
57 |  | 2865405130 | Teleskopický adaptér DN 400 ku kanalizačnej revíznej šachte TEGRA 600, materiál: PVC-U, WAVIN | ks | 2 |  | 0
58 |  | 2866112980 | Šachtové dno ku kanalizačnej revíznej šachte TEGRA 600 - prietočné DN 160x0°, materiál: PP, WAVIN | ks | 2 |  | 0
59 |  | 2867107430 | Gumové tesnenie šachtovej rúry 600 ku kanalizačnej revíznej šachte TEGRA 600, WAVIN | ks | 2 |  | 0
60 |  | 2867107445 | Betónový roznášací prstenec 1100/680/150 ku kanalizačnej šachte TEGRA 600/1000 NG, WAVIN | ks | 2 |  | 0
61 |  | 5524180260 | Liatinový poklop D600 B125, WAVIN | ks | 2 |  | 0
62 |  | 5922632186 | Prefabrikovaná železobetónová nádrž 12m3, zákrytová doska 180mm | ks | 2 |  | 0
63 |  | 871314044 | Montáž kanalizačného PP potrubia korugovaného DN 150 | m | 82.62 |  | 0
64 |  | 894810009 | Montáž PP revíznej kanalizačnej šachty 600 do výšky šachty 2 m s roznášacím prstencom a poklopom | ks | 2 |  | 0
|  | 9 - Ostatné konštrukcie a práce-búranie |  |  |  |  | 0
65 |  | 979081121 | Odvoz sutiny a vybúraných hmôt na skládku do 1 km | t | 219.055 |  | 0
66 |  | 979081121 | Odvoz sutiny a vybúraných hmôt na skládku za každý ďalší 1 km | t | 4381.1 |  | 0
67 |  | 711132107 | Zhotovenie izolácie proti zemnej vlhkosti nopovou fóloiu položenou voľne na ploche zvislej | m2 | 101.8 |  | 0
68 |  | 6288000640 | Nopová fólia FONDALINE PLUS 500 proti zemnej vlhkosti s radónovou ochranou, výška nopu 8 mm ONDULINE | m2 | 101.8 |  | 0
69 |  | 91656111R | Osadenie záhonového alebo parkového obrubníka betón., do lôžka z bet. pros. tr. C 16/20 vrátane betónu | m | 78.16 |  | 0
70 |  | 979089012 | Poplatok za skladovanie - betón, tehly, dlaždice (17 01 ), ostatné a výkopová zemina (17 01), ostatné | t | 219.055 |  | 0
72 |  | 981511113 | Demolácia konštr. objektov, postupným rozoberaním z betónu prostého na maltu cementovú, -2,38000t | m3 | 9.19 |  | 0
|  | 99 - Presun hmôt HSV |  |  |  |  | 0
73 |  | 998223011 | Presun hmôt pre pozemné komunikácie s krytom dláždeným (822 2.3, 822 5.3) akejkoľvek dĺžky objektu | t | 306.51 |  | 0
|  | VRN | Vedľajšie rozpočtové náklady |  |  |  | 0
74 |  | 000300016 | Geodetické práce - vykonávané pred výstavbou určenie vytyčovacej siete, vytýčenie staveniska, staveb. objektu | eur | 1 |  | 0
75 |  | 000600042 | Zariadenie staveniska - sociálne sociálne zariadenia | eur | 1 |  | 0
76 |  | 001000014 | Inžinierska činnosť - dozory koordinátor BOZP na stavenisku | eur | 1 |  | 0
78 |  | 000400022 | Projektové práce - stavebná časť, náklady na dokumentáciu skutočného zhotovenia stavby | eur | 1 |  | 0

## SO2
| Hárok obsahuje: |  | 1) Krycí list rozpočtu |  |  | 3) Rozpočet |  | Späť na hárok:
optimalizované pre tlač zostáv vo formáte A4 - na výšku
KRYCÍ LIST ROZPOČTU
| Stavba: |  | PROJEKT OPATRENÍ V OBCI ORAVSKÁ JASENICA NA PRISPÔSOBOVANIE SA ZMENE KLÍMY EKOSYSTÉMOVÝMI PRÍSTUPMI
JKSO:
Miesto:
Objednávateľ:
Zhotoviteľ:
Projektant:
Spracovateľ:
Poznámka:
| Náklady z rozpočtu | [5 empty] | 0
| Ostatné náklady | [5 empty] | 0
Cena bez DPH
| DPH | základná | 20% |  |  |  | 0
|  | znížená | 20%
|  | zákl. prenesená | 20%
|  | zníž. prenesená | 20%
|  | nulová | 0%
| Cena s DPH |  |  |  |  | 0
| Projektant |  |  | Spracovateľ
| Dátum a podpis: |  |  | Dátum a podpis: |  |  | Pečiatka
| Objednávateľ |  |  | Zhotoviteľ
| Dátum a podpis: |  |  | Dátum a podpis: |  |  | Pečiatka
REKAPITULÁCIA ROZPOČTU
Stavba: |  |  | PROJEKT OPATRENÍ V OBCI ORAVSKÁ JASENICA NA PRISPÔSOBOVANIE SA ZMENE KLÍMY EKOSYSTÉMOVÝMI PRÍSTUPMI
Miesto: |  |  |  |  | Dátum:
Objednávateľ: |  |  |  |  | Projektant:
Zhotoviteľ: |  |  |  |  | Spracovateľ:
Kód - Popis | [6 empty] | Cena celkom [EUR]
1) Náklady z rozpočtu | [6 empty] | 0
|  | HSV - Práce a dodávky HSV |  |  |  |  | 0
|  | 1 - Zemné práce |  |  |  |  | 0
|  | 2 - Zakladanie |  |  |  |  | 0
|  | 4 - Vodorovné konštrukcie |  |  |  |  | 0
|  | 5 - Komunikácie |  |  |  |  | 0
|  | 8 - Rúrové vedenie |  |  |  |  | 0
|  | 9 - Ostatné konštrukcie a práce-búranie |  |  |  |  | 0
|  | 99 - Presun hmôt HSV |  |  |  |  | 0
2) Ostatné náklady | [6 empty] | 0
Celkové náklady za stavbu 1) + 2) | [5 empty] | 0
ROZPOČET
Stavba: |  |  | PROJEKT OPATRENÍ V OBCI ORAVSKÁ JASENICA NA PRISPÔSOBOVANIE SA ZMENE KLÍMY EKOSYSTÉMOVÝMI PRÍSTUPMI
Miesto: |  |  |  |  | Dátum:
Objednávateľ: |  |  |  |  | Projektant:
Zhotoviteľ: |  |  |  |  | Spracovateľ:
PČ |  | Kód | Popis | MJ | Množstvo | J.cena [EUR] | Cena celkom [EUR]
Náklady z rozpočtu | [6 empty] | 0
|  | HSV - Práce a dodávky HSV |  |  |  |  | 0
|  | 1 - Zemné práce |  |  |  |  | 0
1 |  | 113152140 | Frézovanie asf. podkladu alebo krytu bez prek., plochy do 500 m2, pruh š. do 0,5 m, hr. 100 mm 0,127 t | m2 | 9.65 |  | 0
2 |  | 181301112 | Rozprestretie ornice na rovine alebo na svahu do sklonu 1:5, plocha do 500 m2,hr.200 mm | m2 | 41.16 |  | 0
3 |  | 0057211300 | Trávové semeno - výber | kg | 3.1 |  | 0
4 |  | 01080601020020 | Založenie záhonu na svahu nad 1:5 do 1:2 hornine 3 | m2 | 15.64 |  | 0
5 |  | 01080802010010 | Výsadba kríku bez balu do vopred vyhĺbenej jamky v rovine alebo na svahu do 1:5 výšky do 1 m | ks | 30 |  | 0
6 |  | 01080809010020 | Výsadba kvetín do pripravovanej pôdy so zaliatím s jednoduchými koreňami trvaliek | ks | 30 |  | 0
7 |  | 131201102 | Výkop nezapaženej jamy v hornine 3 do 100 m3 | m3 | 21.45 |  | 0
8 |  | 131201109 | Hĺbenie nezapažených jám a zárezov. Príplatok za lepivosť horniny 3 | m3 | 57.9 |  | 0
9 |  | 131211101 | Hĺbenie jám v hornine tr.3 súdržných - ručným náradím | m3 | 36.45 |  | 0
12 |  | 132211101 | Hĺbenie rýh šírky do 600 mm v hornine tr.3 súdržných - ručným náradím | m3 | 78.41 |  | 0
13 |  | 132211119 | Príplatok za lepivosť pri hĺbení rýh š do 600 mm ručným náradím v hornine tr. 3 | m3 | 78.41 |  | 0
16 |  | 162501122 | Vodorovné premiestnenie výkopku po spevnenej ceste z horniny tr.1-4, nad 100 do 1000 m3 na vzdialenosť do 3000 m | m3 | 136.31 |  | 0
17 |  | 171201202 | Uloženie sypaniny na skládky nad 100 do 1000 m3 | m3 | 136.31 |  | 0
18 |  | 174101001 | Zásyp sypaninou so zhutnením jám, šachiet, rýh, zárezov alebo okolo objektov do 100 m3 | m3 | 6.45 |  | 0
19 |  | 181101101 | Úprava pláne v zárezoch v hornine 1-4 bez zhutnenia | m2 | 41.16 |  | 0
20 |  | 183403151 | Obrobenie pôdy smykovaním v rovine alebo na svahu do 1:5 | m2 | 41.16 |  | 0
21 |  | 183403152 | Obrobenie pôdy bránením v rovine alebo na svahu do 1:5 | m2 | 41.16 |  | 0
22 |  | 183403161 | Obrobenie pôdy valcovaním v rovine alebo na svahu do 1:5 | m2 | 41.16 |  | 0
23 |  | 183405211 | Výsev trávniku hydroosevom na ornicu | m2 | 41.16 |  | 0
24 |  | 184802111 | Chemické odburinenie pôdy v rovine alebo na svahu do 1:5 postrekom naširoko | m2 | 41.16 |  | 0
25 |  | 185851111 | Dovoz vody pre zálievku rastlín na vzdialenosť do 6000 m | m3 | 1.5 |  | 0
26 |  | 2519201000 | Chemické odburinenie trávnika Bofix | l | 0.34 |  | 0
|  | 2 - Zakladanie |  |  |  |  | 0
27 |  | 211521111 | Výplň odvodňovacieho rebra alebo trativodu do rýh kamenivom hrubým drveným frakcie 16-125 | m3 | 116.57 |  | 0
29 |  | 6936651300 | Geotextília netkaná polypropylénová Tatratex PP 300 | m2 | 556.45 |  | 0
31 |  | 211971110 | Zhotovenie opláštenia výplne z geotextílie, v ryhe alebo v záreze so stenami šikmými o skl. do 1:2,5 | m2 | 556.45 |  | 0
32 |  | 212752126 | Trativody z flexodrenážnych rúr DN 150 | m | 91.15 |  | 0
33 |  | 212752212 | Montáž trativodu z drenážnych rúr PVC, tunelového tvaru DN 150 mm, SN8, so štrkovým lôžkom v otvorenom výkope | m | 91.15 |  | 0
|  | 4 - Vodorovné konštrukcie |  |  |  |  | 0
37 |  | 451311731 | Podklad pod dlažbu z prostého betónu vodostavebného C 25/30 hr.nad 150 do 200 mm | m2 | 25.64 |  | 0
38 |  | 451573111 | Lôžko pod potrubie, stoky a drobné objekty, v otvorenom výkope z piesku a štrkopiesku do 63 mm | m3 | 12.35 |  | 0
|  | 5 - Komunikácie |  |  |  |  | 0
42 |  | 59691211R | Kladenie dlažby (bez lôžka) | m2 | 25.64 |  | 0
43 |  | 583950160R | Kameň - balvanitý, valúny | t | 18.45 |  | 0
44 |  | 5921954660 | Premac obrubník parkový 100x20x5 cm, sivý | m | 78.97 |  | 0
45 |  | 577144111R | Asfaltový betón - vyspravenie cesty | m2 | 4.56 |  | 0
46 |  | 5921953100 | Dlažba Low value Premac KLASIKO 20x10x8 cm, sivá | m2 | 25.64 |  | 0
47 |  | 5922700480 | Čelná, koncová stena NW 200, pozinkovaná (pre BGU-Z SV, BGZ-S SV), HYDRO BG | ks | 2 |  | 0
50 |  | 5923001186 | Odvodňovací žľab univerzálny BGU-Z SV G NW 200, č. 0, dĺžky 1 m, výšky 280 mm, bez spádu, betónový s liatinovou hranou, HYDRO BG | ks | 15 |  | 0
51 |  | 5923001722 | Mriežkový rošt BG-SV NW 200, lxšxhr 1000x247x25 mm, rozmer štrbiny MW 30x10 mm, trieda C 250, s rýchlouzáverom, nerez V2A, pre žľaby s ochrannou hranou, HYDRO BG | ks | 15 |  | 0
52 |  | 596911292 | Príplatok za kladenie maloformátovej zámkovej dlažby hr. 80 mm, mimo kruhov nad 20 m2 | m2 | 25.64 |  | 0
53 |  | 935114433 | Osadenie odvodňovacieho betónového žľabu univerzálneho s ochrannou hranou vnútornej šírky 200 mm a s roštom triedy C 250 | m | 14.98 |  | 0
|  | 8 - Rúrové vedenie |  |  |  |  | 0
54 |  | 895013111 | Zhotovenie zbernej nádrže vôd z prefabr., hĺbky do 4 m, pri ploche akumulačného priestoru nad 3,50m2 | ks | 1 |  | 0
55 |  | 2861420640 | Rúra X-Stream PP s hrdlom vrátane tesnenia SN 8, DN 150 L=6 m korugovaná pre gravitačnú kanalizáciu, WAVIN | ks | 15 |  | 0
56 |  | 2861421320 | Vlnovcová šachtová rúra TEGRA DN 600 L=6 m kanalizačná, materiál: PP, WAVIN | m | 2 |  | 0
57 |  | 2865405130 | Teleskopický adaptér DN 400 ku kanalizačnej revíznej šachte TEGRA 600, materiál: PVC-U, WAVIN | ks | 2 |  | 0
58 |  | 2866112980 | Šachtové dno ku kanalizačnej revíznej šachte TEGRA 600 - prietočné DN 160x0°, materiál: PP, WAVIN | ks | 2 |  | 0
59 |  | 2867107430 | Gumové tesnenie šachtovej rúry 600 ku kanalizačnej revíznej šachte TEGRA 600, WAVIN | ks | 2 |  | 0
60 |  | 2867107445 | Betónový roznášací prstenec 1100/680/150 ku kanalizačnej šachte TEGRA 600/1000 NG, WAVIN | ks | 2 |  | 0
61 |  | 5524180260 | Liatinový poklop D600 B125, WAVIN | ks | 2 |  | 0
62 |  | 5922632186 | Prefabrikovaná železobetónová nádrž 12m3, zákrytová doska 180mm | ks | 1 |  | 0
63 |  | 871314044 | Montáž kanalizačného PP potrubia korugovaného DN 150 | m | 98.65 |  | 0
64 |  | 894810009 | Montáž PP revíznej kanalizačnej šachty 600 do výšky šachty 2 m s roznášacím prstencom a poklopom | ks | 2 |  | 0
|  | 9 - Ostatné konštrukcie a práce-búranie |  |  |  |  | 0
65 |  | 979081121 | Odvoz sutiny a vybúraných hmôt na skládku do 1 km | t | 233.183 |  | 0
66 |  | 979081121 | Odvoz sutiny a vybúraných hmôt na skládku za každý ďalší 1 km | t | 4663.66 |  | 0
67 |  | 711132107 | Zhotovenie izolácie proti zemnej vlhkosti nopovou fóloiu položenou voľne na ploche zvislej | m2 | 114.36 |  | 0
|  | 6288000640 | Nopová fólia FONDALINE PLUS 500 proti zemnej vlhkosti s radónovou ochranou, výška nopu 8 mm ONDULINE | m2 | 114.36 |  | 0
68 |  | 9791120R | Strešné odvodnenie vrátane žľabov | m | 154.38 |  | 0
69 |  | 91656111R | Osadenie záhonového alebo parkového obrubníka betón., do lôžka z bet. pros. tr. C 16/20 vrátane betónu | m | 78.97 |  | 0
70 |  | 919735111 | Rezanie existujúceho asfaltového krytu alebo podkladu hĺbky do 50 mm | m | 31.22 |  | 0
71 |  | 979089012 | Poplatok za skladovanie - betón, tehly, dlaždice (17 01), ostatné a výkopová zemina (17 01), ostatné | t | 231.727 |  | 0
72 |  | 979089212 | Poplatok za skladovanie - bitúmenové zmesi, uholný decht, dechtové výrobky (17 03 ), ostatné | t | 1.456 |  | 0
73 |  | 981511113 | Demolácia konštr. objektov, postupným rozoberaním z betónu prostého na maltu cementovú, -2,38000t | m3 | 13.45 |  | 0
|  | 99 - Presun hmôt HSV |  |  |  |  | 0
74 |  | 998223011 | Presun hmôt pre pozemné komunikácie s krytom dláždeným (822 2.3, 822 5.3) akejkoľvek dĺžky objektu | t | 574.31 |  | 0
|  | VRN | Vedľajšie rozpočtové náklady |  |  |  | 0
75 |  | 000300016 | Geodetické práce - vykonávané pred výstavbou určenie vytyčovacej siete, vytýčenie staveniska, staveb. objektu | eur | 1 |  | 0
76 |  | 000600042 | Zariadenie staveniska - sociálne sociálne zariadenia | eur | 1 |  | 0
78 |  | 001000014 | Inžinierska činnosť - dozory koordinátor BOZP na stavenisku | eur | 1 |  | 0
79 |  | 000400022 | Projektové práce - stavebná časť, náklady na dokumentáciu skutočného zhotovenia stavby | eur | 1 |  | 0
80 |  | 026 | kvety a okrasné dreviny (špecifikácia podľa TS) | eur | 1 |  | 0

## SO3
| Hárok obsahuje: |  | 1) Krycí list rozpočtu |  |  | 3) Rozpočet |  | Späť na hárok:
optimalizované pre tlač zostáv vo formáte A4 - na výšku
KRYCÍ LIST ROZPOČTU
| Stavba: |  | PROJEKT OPATRENÍ V OBCI ORAVSKÁ JASENICA NA PRISPÔSOBOVANIE SA ZMENE KLÍMY EKOSYSTÉMOVÝMI PRÍSTUPMI
JKSO:
Miesto:
Objednávateľ:
Zhotoviteľ:
Projektant:
Spracovateľ:
Poznámka:
| Náklady z rozpočtu | [5 empty] | 0
| Ostatné náklady | [5 empty] | 0
Cena bez DPH
| DPH | základná | 20% |  |  |  | 0
|  | znížená | 20%
|  | zákl. prenesená | 20%
|  | zníž. prenesená | 20%
|  | nulová | 0%
| Cena s DPH |  |  |  |  | 0
| Projektant |  |  | Spracovateľ
| Dátum a podpis: |  |  | Dátum a podpis: |  |  | Pečiatka
| Objednávateľ |  |  | Zhotoviteľ
| Dátum a podpis: |  |  | Dátum a podpis: |  |  | Pečiatka
REKAPITULÁCIA ROZPOČTU
Stavba: |  |  | PROJEKT OPATRENÍ V OBCI ORAVSKÁ JASENICA NA PRISPÔSOBOVANIE SA ZMENE KLÍMY EKOSYSTÉMOVÝMI PRÍSTUPMI
Miesto: |  |  |  |  | Dátum:
Objednávateľ: |  |  |  |  | Projektant:
Zhotoviteľ: |  |  |  |  | Spracovateľ:
Kód - Popis | [6 empty] | Cena celkom [EUR]
1) Náklady z rozpočtu | [6 empty] | 0
|  | HSV - Práce a dodávky HSV |  |  |  |  | 0
|  | 1 - Zemné práce |  |  |  |  | 0
|  | 2 - Zakladanie |  |  |  |  | 0
|  | 4 - Vodorovné konštrukcie |  |  |  |  | 0
|  | 5 - Komunikácie |  |  |  |  | 0
|  | 8 - Rúrové vedenie |  |  |  |  | 0
|  | 9 - Ostatné konštrukcie a práce-búranie |  |  |  |  | 0
|  | 99 - Presun hmôt HSV |  |  |  |  | 0
2) Ostatné náklady | [6 empty] | 0
Celkové náklady za stavbu 1) + 2) | [5 empty] | 0
ROZPOČET
Stavba: |  |  | PROJEKT OPATRENÍ V OBCI ORAVSKÁ JASENICA NA PRISPÔSOBOVANIE SA ZMENE KLÍMY EKOSYSTÉMOVÝMI PRÍSTUPMI
Miesto: |  |  |  |  | Dátum:
Objednávateľ: |  |  |  |  | Projektant:
Zhotoviteľ: |  |  |  |  | Spracovateľ:
PČ |  | Kód | Popis | MJ | Množstvo | J.cena [EUR] | Cena celkom [EUR]
Náklady z rozpočtu | [6 empty] | 0
|  | HSV - Práce a dodávky HSV |  |  |  |  | 0
|  | 1 - Zemné práce |  |  |  |  | 0
2 |  | 181301112 | Rozprestretie ornice na rovine alebo na svahu do sklonu 1:5, plocha do 500 m2,hr.200 mm | m2 | 14.12 |  | 0
3 |  | 0057211300 | Trávové semeno - výber | kg | 1.25 |  | 0
7 |  | 131201102 | Výkop nezapaženej jamy v hornine 3 do 100 m3 | m3 | 18.52 |  | 0
8 |  | 131201109 | Hĺbenie nezapažených jám a zárezov. Príplatok za lepivosť horniny 3 | m3 | 18.52 |  | 0
12 |  | 132211101 | Hĺbenie rýh šírky do 600 mm v hornine tr.3 súdržných - ručným náradím | m3 | 47.88 |  | 0
13 |  | 132211119 | Príplatok za lepivosť pri hĺbení rýh š do 600 mm ručným náradím v hornine tr. 3 | m3 | 47.88 |  | 0
16 |  | 162501122 | Vodorovné premiestnenie výkopku po spevnenej ceste z horniny tr.1-4, nad 100 do 1000 m3 na vzdialenosť do 3000 m | m3 | 66.4 |  | 0
17 |  | 171201202 | Uloženie sypaniny na skládky nad 100 do 1000 m3 | m3 | 66.4 |  | 0
18 |  | 174101001 | Zásyp sypaninou so zhutnením jám, šachiet, rýh, zárezov alebo okolo objektov do 100 m3 | m3 | 12.485 |  | 0
20 |  | 183403151 | Obrobenie pôdy smykovaním v rovine alebo na svahu do 1:5 | m2 | 14.12 |  | 0
21 |  | 183403152 | Obrobenie pôdy bránením v rovine alebo na svahu do 1:5 | m2 | 14.12 |  | 0
22 |  | 183403161 | Obrobenie pôdy valcovaním v rovine alebo na svahu do 1:5 | m2 | 14.12 |  | 0
23 |  | 183405211 | Výsev trávniku hydroosevom na ornicu | m2 | 14.12 |  | 0
24 |  | 184802111 | Chemické odburinenie pôdy v rovine alebo na svahu do 1:5 postrekom naširoko | m2 | 14.12 |  | 0
26 |  | 2519201000 | Chemické odburinenie trávnika Bofix | l | 0.08 |  | 0
|  | 2 - Zakladanie |  |  |  |  | 0
27 |  | 211521111 | Výplň odvodňovacieho rebra alebo trativodu do rýh kamenivom hrubým drveným frakcie 16-125 | m3 | 42.65 |  | 0
29 |  | 6936651300 | Geotextília netkaná polypropylénová Tatratex PP 300 | m2 | 164.27 |  | 0
31 |  | 211971110 | Zhotovenie opláštenia výplne z geotextílie, v ryhe alebo v záreze so stenami šikmými o skl. do 1:2,5 | m2 | 164.27 |  | 0
32 |  | 212752126 | Trativody z flexodrenážnych rúr DN 150 | m | 57.62 |  | 0
33 |  | 212752212 | Montáž trativodu z drenážnych rúr PVC, tunelového tvaru DN 150 mm, SN8, so štrkovým lôžkom v otvorenom výkope | m | 57.62 |  | 0
|  | 4 - Vodorovné konštrukcie |  |  |  |  | 0
38 |  | 451573111 | Lôžko pod potrubie, stoky a drobné objekty, v otvorenom výkope z piesku a štrkopiesku do 63 mm | m3 | 6.68 |  | 0
|  | 5 - Komunikácie |  |  |  |  | 0
43 |  | 583950160R | Kameň - balvanitý, valúny | t | 4.68 |  | 0
44 |  | 5921954660 | Premac obrubník parkový 100x20x5 cm, sivý | m | 48.97 |  | 0
|  | 8 - Rúrové vedenie |  |  |  |  | 0
54 |  | 895013111 | Zhotovenie zbernej nádrže vôd z prefabr., hĺbky do 4 m, pri ploche akumulačného priestoru nad 3,50m2 | ks | 1 |  | 0
55 |  | 2861420640 | Rúra X-Stream PP s hrdlom vrátane tesnenia SN 8, DN 150 L=6 m korugovaná pre gravitačnú kanalizáciu, WAVIN | ks | 10 |  | 0
56 |  | 2861421320 | Vlnovcová šachtová rúra TEGRA DN 600 L=6 m kanalizačná, materiál: PP, WAVIN | m | 1 |  | 0
57 |  | 2865405130 | Teleskopický adaptér DN 400 ku kanalizačnej revíznej šachte TEGRA 600, materiál: PVC-U, WAVIN | ks | 1 |  | 0
58 |  | 2866112980 | Šachtové dno ku kanalizačnej revíznej šachte TEGRA 600 - prietočné DN 160x0°, materiál: PP, WAVIN | ks | 1 |  | 0
59 |  | 2867107430 | Gumové tesnenie šachtovej rúry 600 ku kanalizačnej revíznej šachte TEGRA 600, WAVIN | ks | 1 |  | 0
60 |  | 2867107445 | Betónový roznášací prstenec 1100/680/150 ku kanalizačnej šachte TEGRA 600/1000 NG, WAVIN | ks | 1 |  | 0
61 |  | 5524180260 | Liatinový poklop D600 B125, WAVIN | ks | 1 |  | 0
62 |  | 5922632186 | Prefabrikovaná železobetónová nádrž 12m3, zákrytová doska 180mm | ks | 1 |  | 0
63 |  | 871314044 | Montáž kanalizačného PP potrubia korugovaného DN 150 | m | 58.24 |  | 0
64 |  | 894810009 | Montáž PP revíznej kanalizačnej šachty 600 do výšky šachty 2 m s roznášacím prstencom a poklopom | ks | 1 |  | 0
|  | 9 - Ostatné konštrukcie a práce-búranie |  |  |  |  | 0
65 |  | 979081121 | Odvoz sutiny a vybúraných hmôt na skládku do 1 km | t | 124.555 |  | 0
66 |  | 979081121 | Odvoz sutiny a vybúraných hmôt na skládku za každý ďalší 1 km | t | 2491.1 |  | 0
67 |  | 711132107 | Zhotovenie izolácie proti zemnej vlhkosti nopovou fóloiu položenou voľne na ploche zvislej | m2 | 41.72 |  | 0
68 |  | 6288000640 | Nopová fólia FONDALINE PLUS 500 proti zemnej vlhkosti s radónovou ochranou, výška nopu 8 mm ONDULINE | m2 | 41.72 |  | 0
69 |  | 91656111R | Osadenie záhonového alebo parkového obrubníka betón., do lôžka z bet. pros. tr. C 16/20 vrátane betónu | m | 48.97 |  | 0
70 |  | 979089012 | Poplatok za skladovanie - betón, tehly, dlaždice (17 01 ), ostatné a výkopová zemina (17 01), ostatné | t | 124.555 |  | 0
72 |  | 981511113 | Demolácia konštr. objektov, postupným rozoberaním z betónu prostého na maltu cementovú, -2,38000t | m3 | 4.67 |  | 0
|  | 99 - Presun hmôt HSV |  |  |  |  | 0
73 |  | 998223011 | Presun hmôt pre pozemné komunikácie s krytom dláždeným (822 2.3, 822 5.3) akejkoľvek dĺžky objektu | t | 224.52 |  | 0
|  | VRN | Vedľajšie rozpočtové náklady |  |  |  | 0
74 |  | 000300016 | Geodetické práce - vykonávané pred výstavbou určenie vytyčovacej siete, vytýčenie staveniska, staveb. objektu | eur | 1 |  | 0
75 |  | 000600042 | Zariadenie staveniska - sociálne sociálne zariadenia | eur | 1 |  | 0
76 |  | 001000014 | Inžinierska činnosť - dozory koordinátor BOZP na stavenisku | eur | 1 |  | 0
78 |  | 000400022 | Projektové práce - stavebná časť, náklady na dokumentáciu skutočného zhotovenia stavby | eur | 1 |  | 0